## Sheet2
Flash支持列表
品牌 | 类型 | 容量 | 型号 | FLASH ID | FLASH CE | 制程 | Flash Type | Multi Plane | 备注
Samsung | SLC | 16MB | K9F2808U0C | EC73A533 | 1CE |  | 512/page
| SLC | 16MB | K9F2808U0B | EC73A5EC | 1CE |  | 512/page
| SLC | 32MB | K9F5608U0B | EC75A5BD | 1CE |  | 512/page
| SLC | 32MB | K9F5616U0C | EC55A5BD | 1CE |  | 512/page
| SLC | 64MB | K9F1208U0M(A) | EC76A5C0 | 1CE |  | 512/page
| SLC | 128MB | K9F1G16U0x | ECC18055 | 1CE |  | 512/page
| SLC | 128MB | K9K(T)1G08U0M(A) | EC79A5C0 | 1CE |  | 512/page
| SLC | 128MB | K9F1G08U0B | ECF10095 | 1CE | 60nm | 2K/page
| SLC | 128MB | K9F1G08U0M(A)/(B) | ECF18015 | 1CE | 90nm | 2K/page
| SLC | 256MB | K9F(K)2G08U0M(A) | ECDA8015 | 1CE | 90nm | 2K/page | Yes
| SLC | 256MB | K9F2G08U0A | ECDA1095 | 1CE | 60nm | 2K/page | Yes
| SLC | 256MB | K9F2G16U0x | ECCA8055 | 1CE
| SLC | 512MB | K9K4G08U0M | ECDCC115 | 1CE | 90nm | 2K/page | Yes
| SLC | 512MB | K9F4G08U0M | ECDC1095 | 1CE | 70nm | 2K/page | Yes
| SLC | 512MB | K9W4G08U1M | ECDA0015 | 2CE | 90nm | 2K/page
| MLC | 512MB | K9G4G08U0M | ECDC1425 | 1CE | 90nm | 2K/page | Yes
| SLC | 512MB | K9K4G16U0x | ECCCC155 | 1CE
| SLC | 1GB | K9W8G08U1M | ECDCC115 | 2CE | 70nm | 2K/page | Yes
| MLC | 1GB | K9G8G08U0A | ECD314A5 | 1CE | 51nm | 2K/page | Yes
| MLC | 1GB | K9G8G08U0B | ECD314A5 | 1CE | 45nm | 2K/page
| MLC | 1GB | K9G8G08U0M | ECD31425 | 1CE | 60nm/50nm | 2k/page | Yes
| MLC | 1GB | K9L8G08U0A/M | ECD35525 | 1CE | 60/90nm | 2K/page | Yes
| MLC | 2GB | K9HAG08U1M | ECD35525 | 2CE | 90nm | 2K/page | Yes
| SLC | 2GB | K9WAG08U1M | ECD35195 | 2CE | 70nm | 2K/page | Yes
| SLC | 1GB | K9K8G08U0M | ECD35195 | 1CE | 70nm | 2K/page | Yes
| MLC | 2GB | K9GAG08U0M | ECD514B6 | 1CE | 51nm | 2K/page | Yes
| MLC | 2GB | K9LAG08U0M | ECD55525 | 1CE | 60nm | 2K/page | Yes
| MLC | 4GB | K9HBG08U1M | ECD55525 | 2CE | 60nm | 2K/page | Yes
| MLC | 4GB | K9HBG08U1A | ECD555A5 | 2CE | 50nm | 4k/page | Yes
| MLC | 4GB | K9MBG08U5M | ECD35525 | 4CE | 90nm | 2K/page | Yes
| MLC | 4GB | K9LBG08U0M | ECD755B6 | 1CE | 51nm | 4k/page | Yes
| MLC | 8GB | K9HCG08U1M | ECD755B6 | 2CE | 51nm | 4k/page | Yes
HYNIX | SLC | 16MB | HY27US08281A/B | AD73A5C0 | 1CE | 90nm | 512/page
| SLC | 32MB | HY27US08561M | AD75A500 | 1CE | 90nm | 512/page
| SLC | 32MB | HY27US16562A | AD55AD55 | 1CE |  | 512/page
| SLC | 64MB | HY27US08121B | AD76AD76 | 1CE | 70nm | 512/page
| SLC | 64MB | HY27US08121M | AD76A500 | 1CE | 70nm | 512/page
| SLC | 128MB | HY27UF081G2A | ADF1801D | 1CE | 70nm | 2K/page
| SLC | 128MB | HY27UF081G2M | ADF18015 | 1CE | 90nm | 2K/page
| SLC | 128MB | HY27UA081G1M | AD79A500 | 1CE | 70nm | 2K/page
| SLC | 256MB | HY27UB082G4M | AD790000 | 2CE | 70nm | 2K/page
| SLC | 256MB | HY27UF082G2A | ADDA801D | 1CE | 70nm | 2K/page
| SLC | 256MB | HY27UF082G2B | ADDA1095 | 1CE | 70nm | 2K/page
| SLC | 256MB | HY27UF(G)082G2M | ADDA8015 | 1CE | 90nm | 2K/page
| MLC | 512MB | HY27UU(T)084G2M | ADDC8425 | 1CE | 90nm | 2K/page
| MLC | 512MB | HY27UT084G2A | ADDC14A5 | 1CE | 70nm | 2K/page | Yes
| SLC | 512MB | HY27UF084G2MW | 20DC0095 | 1CE |  | 2K/page
| SLC | 512MB | HY27UG(H)084G2A | ADDC8015 | 1CE | 90nm | 2K/page
| SLC | 512MB | HY27UF(G)084G2M | ADDC8095 | 1CE | 70nm | 2K/page
| SLC | 1GB | HY27UG088G5M | ADDC8095 | 2CE | 70nm | 2K/page | Yes
| SLC | 1GB | HY27UH088G2M | ADD38015 | 1CE | 70nm | 2K/page
| SLC | 1GB | HY27UG088G2M | ADD3C195 | 1CE | 60nm | 2K/page
| SLC | 512MB | HY27UG084G2B | ADDC1095 | 1CE | 57nm | 2K/page
| SLC | 1GB | HY27UG088G5B | ADDC1095 | 2CE | 57nm | 2K/page | Yes
| MLC | 1GB | HY27UU088G5M | ADDC8425 | 2CE | 90nm | 2K/page | Yes
| MLC | 1GB | HY27UT088G2M | ADD314A5 | 1CE | 60nm | 2K/page | Yes
| MLC | 2GB | HY27UU08AG5M | ADD314A5 | 2CE | 60nm | 2K/page | Yes
| MLC | 4GB | HY27UV08BGFM | ADD314A5 | 4CE | 60nm | 2K/page | Yes
| SLC | 2GB | HY27UH08AG5M | ADD3C195 | 2CE | 60nm | 2K/page | Yes
| MLC | 2GB | HY27UV08AG5M | ADD38525 | 2CE | 90nm | 2K/page
| MLC | 4GB | HY27UW08BGFM | ADD38525 | 4CE | 90nm | 2K/page
| MLC | 2GB | HY27UU08AG2M | ADD555A5 | 1CE | 60nm | 2K/page | Yes
| MLC | 4GB | HY27UV08BG5M | ADD555A5 | 2CE | 60nm | 2K/page | Yes
| MLC | 8GB | HY27UW08CGFM | ADD555A5 | 4CE | 60nm | 2K/page | Yes
| MLC | 8GB | HY27UW08CGFA | ADD555A5 | 4CE | 57nm | 2K/page | Yes
Micron | SLC | 256MB | MT29F2G08AAC | 2CAA8015 | 1CE | 72nm | 2K/page
| SLC | 256MB | MT29F2G08AAA | 2CDA8015 | 1CE | 90nm | 2K/page
| SLC | 256MB | MT29F2G16AAB | 2CCA8055 | 1CE |  | 2K/page
| SLC | 256MB | MT29F2G08X | 2CDC0043 | 1CE |  | 2K/page
| SLC | 256MB | MT29F2G08AAB | 2CDA9095 | 1CE |  | 2K/page | Yes
| MLC | 512MB | MT29F4G08MAA | 2CDC8425 | 1CE | 72nm | 2K/page
| SLC | 512MB | MT29F4G08AAA | 2CDC9095 | 1CE | 72nm | 2K/page | Yes
| SLC | 512MB | MT29F4G08AAA(1) | 2CAC8015 | 1CE | 72nm | 2K/page
| SLC | 1GB | MT29F8G08FAB | 2CDC8015 | 2CE | 72nm | 2K/page | Yes
| SLC | 1GB | MT29F8G08DAA | 2CDC9095 | 2CE | 72nm | 2K/page | Yes
| MLC | 1GB | MT29F8G08QAA | 2CDC8425 | 2CE | 72nm | 2K/page | Yes
| MLC | 1GB | MT29F8G16MAA | 2CC39465 | 1CE | 72nm | 2K/page | Yes
| MLC | 1GB | MT29F8G08MAD | 2CC3942D | 1CE | 50nm | 4K/page | Yes
| SLC | 1GB | MT29F8G08BAA | 2CD3D195 | 1CE | 72nm | 2K/page | Yes
| SLC | 2GB | MT29F16G08FAA | 2CD3D195 | 2CE | 72nm | 2K/page | Yes
| MLC | 1GB | MT29F8G08MAA | 2CD394A5 | 1CE | 72nm | 2K/page | Yes
| MLC | 2GB | MT29F16G08QAA | 2CD394A5 | 2CE | 72nm | 2K/page | Yes
| MLC | 2GB | MT29F16G08MAA | 2CD5943E | 1CE | 50nm | 4k/page | Yes
| MLC | 4GB | MT29F32G08QAA | 2CD5943E | 2CE | 50nm | 4k/page | Yes
| MLC | 2GB | MT29F16G08TAA | 2CD38525 | 2CE | 72nm | 2K/page | Yes
| MLC | 4GB | MT29F32G08TAA | 2CD5D5A5 | 2CE | 72nm | 2K/page | Yes
| SLC | 4GB | MT29F32G08FAA | 2CD5D12E | 2CE | 50nm | 4k/page | Yes
| MLC | 8GB | MT29F64G08TAA | 2CD7D53E | 2CE | 50nm | 4k/page | Yes
| MLC | 8GB | MT29F64G08MAA | 2CD7D53E | 1CE | 50nm | 4k/page | Yes
| MLC | 16GB | MT29F128G08TAA | 2CD7D53E | 4CE | 50nm | 4k/page | Yes
intel | SLC | 256MB | JS29F02G08AAA | 89AA8015 | 1CE | 72nm | 2K/page
| MLC | 512MB | JS29F04G08FANB3 | 89DC9095 | 1CE | 72nm | 2K/page
| MLC | 1GB | JS29F8G08CANCI | 89D3902E | 1CE | 50m | 4K/page | Yes
| MLC | 2GB | JS29F16G08CANCI | 89D3902E | 2CE | 50m | 4K/page | Yes
| MLC | 1GB | JS29F08G08CANC1 | 89DC9095 | 2CE | 72nm | 2K/page
| MLC | 1GB | JS29F08G08AAMB2 | 89D394A5 | 1CE | 72nm | 2K/page
| MLC | 2GB | JS29F16G08CAMB2 | 89D394A5 | 2CE | 72nm | 2K/page
| MLC | 2GB | JS29F16G08AAMC1 | 89D5943E | 1CE | 50nm | 4k/page
| MLC | 4GB | JS29F32G08CAMC1 | 89D5943E | 2CE | 50nm | 4k/page
| MLC | 4GB | JS29F32G08FAMB2 | 89D5D5A5 | 2CE | 72nm | 2K/page
| MLC | 8GB | JS29F64G08MAMC1 | 89D7D53E | 1CE | 50nm | 4k/page
| MLC | 8GB | JS29F64G08FAMC1 | 89D7D53E | 2CE | 50nm | 4k/page
| MLC | 16GB | JS29F128G08FAMC1 | 89D7D53E | 4CE | 50nm | 4K/page | Yes
Spectek | SLC | 32MB | FNMM29ABNQAHWG | 60F30015 | 1CE | 72nm | 2K/page
| SLC | 64MB | FNMM29ABNRAHWG | 60F20015 | 1CE | 72nm | 2K/page
| SLC | 128MB | FNMM29ABNTAHWG | 60F10015 | 1CE | 72nm | 2K/page
| SLC | 256MB | FNMM29B2GK3WG | 60DA0015 | 1CE | 72nm | 2K/page
| MLC | 512MB | FBNL20MNAK3WG | 2CDC0025 | 1CE | 72nm | 2K/page
| MLC | 2GB | FBNL52AHGK3WG | B5D5943E | 1CE | 50nm | 4k/page
| MLC | 4GB | FTJL41BHGK3W4 | B5D5D5A5 | 2CE | 72nm | 2K/page
ST | SLC | 16MB | NAND128W3A2A | 20732073 | 1CE | 90nm | 512/page
| SLC | 16MB | NAND128W3B | 20F40015 | 1CE | 90nm | 512/page
| SLC | 32MB | NAND256W3B | 20F30015 | 1CE | 90nm | 512/page
| SLC | 32MB | NAND253W3ABN | 20750075 | 1CE | 90nm | 512/page
| SLC | 32MB | NAND256W3A0AN6 | 20752075 | 1CE | 90nm | 512/page
| SLC | 64MB | NAND512W3A2C | 2076A500 | 1CE | 90nm | 512/page
| SLC | 64MB | NAND512W3B | 20F20015 | 1CE | 90nm | 512/page
| SLC | 128MB | NAND01GW3A | 2079A500 | 1CE | 90nm | 2K/page
| SLC | 128MB | NAND01GW3B2A | 20F18015 | 1CE | 90nm | 2K/page
| SLC | 128MB | NAND01GW3B2B | 20F1801D | 1CE | 90nm | 2K/page
| SLC | 256MB | NAND02GW | 20DA8015 | 1CE | 90nm | 2K/page
| SLC | 256MB | NAND02GW3B2C | 20DA801D | 1CE | 70nm | 2K/page
| SLC | 256MB | NAND02GW3B3DN6 | 20DA1095 | 1CE |  | 2K/page
| SLC | 512MB | NAND04GW3B2B | 20DC8095 | 1CE | 70nm | 2K/page
| MLC | 512MB | NAND04GW3C2A | 20DC8425 | 1CE | 70nm | 2K/page
| MLC | 1GB | NAND08GW3C2A | 20D314A5 | 1CE | 60nm | 2K/page
| MLC | 1GB | NAND08G2M | 20DC8525 | 1CE | 70nm | 2K/page
| SLC | 1GB | NAND08GW3B2A | 20D3C195 | 1CE | 70nm | 2K/page
Toshiba | SLC | 16MB | TC58128(A)FT | 9873A5BA | 1CE |  | 512/page
| SLC | 32MB | TC58256(A)FT | 9875A5BA | 1CE |  | 512/page
| SLC | 32MB | TC58DVM82A1FT | 9875A5BA | 1CE |  | 512/page
| SLC | 64MB | TC58512(A)FT | 9876A5C0 | 1CE |  | 512/page
| SLC | 64MB | TC58DVM92A1FT | 9876A5C0 | 1CE |  | 512/page
| MLC | 128MB | TC58DVG02A1FT | 9879A5C0 | 1CE |  | 512/page
| SLC | 128MB | TC58NVG0S3BFT | 98F18095 | 1CE |  | 2K/page
| MLC | 128MB | TC58NVG0D3BTG | 98F10025 | 1CE |  | 2K/page
| SLC | 256MB | TC58NVG1S3BFT | 98DA8195 | 1CE |  | 2K/page
| SLC | 256MB | TC58DVG14B1FT00 | 98DA8095 | 1CE |  | 2K/page
| MLC | 256MB | TC58NVG1D4BTG00 | 98DA84A5 | 1CE | 90nm | 2K/page
| MLC | 512MB | TC58NVG2D4BFT00 | 98DC84A5 | 1CE | 90nm | 2K/page
| SLC | 512MB | TH58NVG2S3BFT | 98DC8195 | 1CE | 90nm | 2K/page
| MLC | 1GB | TC58NVG3D1DTG00 | 98D394BA | 1CE | 56nm | 4k/page
| MLC | 1GB | TC58NVG3D4CTGI0 | 98D385A5 | 1CE | 70nm | 2K/page
| MLC | 1GB | TH58NVG3D4BTG00 | 98D384A5 | 1CE | 90nm | 2K/page
| MLC | 2GB | TC58NVG4D4CTG00 | 98D384A5 | 2CE | 90nm | 2K/page
| MLC | 2GB | TC58NVG4D1DTG00 | 98D594BA | 1CE | 56nm | 4k/page
| MLC | 2GB | TH58NVG4D4CTG00 | 98D585A5 | 1CE | 70nm | 2K/page
| MLC | 4GB | TH58NVG5D4CTG20 | 98D585A5 | 2CE | 70nm | 2K/page
| MLC | 4GB | TH58NVG4D4DTG00 | 98D595BA | 2CE | 56nm | 4k/page
| MLC | 4GB | TC58NVG5D1DTG00 | 98D795BA | 1CE | 56nm | 4k/page
| MLC | 8GB | TH58NVG6D1DTG20 | 98D795BA | 2CE | 56nm | 4k/page
| MLC | 8GB | TH58NVG6D1DTG80 | 98D594BA | 4CE | 56nm | 4k/page
Infineon | SLC | 64MB | HYF31DS512 | C1640000 | 1CE
| SLC | 64MB | HYF33DS512804BTC | C166B192 | 1CE
| SLC | 64MB | HYF33DS512804BTC | 5166B194 | 1CE
| SLC | 64MB | HYF33DS512804_31B2 | C16631B2 | 1CE
| SLC | 64MB | HYF33DS512804_3172 | C1663172 | 1CE
| SLC | 64MB | HYF33DS512804_5166 | 516631F5 | 1CE
| SLC | 128MB | HYF33DS1G800CT1 | 51F12815 | 1CE
| SLC | 128MB | HYF33DS1G800 | C1F12515 | 1CE
Sandisk | SLC | 64MB | SDTNFCH-512 | 457600C0 | 1CE
| SLC | 128MB | SDTNGCHE0 | 457900C0 | 1CE
| SLC | 128MB | SANDISK_1024_1_x8 | 45F18495 | 1CE
| SLC | 128MB | SANDISK_1024_0_x8 | 4579A5C0 | 1CE
| SLC | 256MB | SANDISK_2048_0_x8 | 45DAA5C0 | 1CE
| SLC | 256MB | SANDISK_2048_1_x8 | 45CA84A5 | 1CE
| SLC | 256MB | SANDISK_2048_1_x16 | 45CA84E5 | 1CE
| SLC | 512MB | SANDISK_4096_0_x8 | 45CC84A5 | 1CE
| SLC | 512MB | SANDISK_4096_0_x16 | 45CC84E5 | 1CE
| MLC | 512MB | SD512MB_x16 | 45DA80D5 | 1CE
| MLC | 512MB | SANDISK_4096_x16 | 45CC9465 | 1CE
| MLC | 512MB | SDTNGCHE0-4096 | 45DC0000 | 1CE
| MLC | 1GB | SANDISK_8192_0_x8 | 45D39525 | 1CE
| MLC | 1GB | SANDISK_8192_0_x16 | 45C39565 | 1CE
| MLC | 1GB | SANDISK_8192_1_x8 | 45B394A5 | 1CE
| MLC | 1GB | SANDISK_8192_1_x16 | 45B394E5 | 1CE
| MLC | 1GB | SD1GB_1G | 98D384E5 | 1CE
| MLC | 1GB | Wellson_1GB_1G | 980080D5 | 1CE
| MLC | 2GB | SANDISK_16384_0_x8 | 45C595A5 | 1CE
| MLC | 2GB | SANDISK_16384_1_x8 | 45B595A5 | 1CE
| MLC | 2GB | SANDISK_16384_1_x16 | 45B595E5 | 1CE
| MLC | 4GB | SANDISK_32768_0_x8 | 45C796A5 | 1CE
| MLC | 4GB | SANDISK_32768_0_x16 | 45C796E5 | 1CE
| MLC | 4GB | SANDISK_32768_1_x8 | 45B796A5 | 1CE
| MLC | 4GB | SANDISK_32768_1_x16 | 45B796E5 | 1CE
Actrans | SLC | 64MB | AC79LV512B | 7F7600C0 | 1CE
| SLC | 512MB | ACM909000-PC3G | 5542F8D2 | 1CE
Renesas | SLC | 64MB | PF79A(B)L1208BS | 7F76A5C0 | 1CE
| SLC | 64MB | HN29V51211 | 079E079E | 1CE
| SLC | 128MB | HN29V1G91T-30 | 07010701 | 1CE
| SLC | 32MB | HN29V25691BT-30 | 07080708 | 1CE
| SLC | 512MB | R1FV04G13RSA-3 | 07290729 | 1CE
| SLC | 64MB | HN29V51291BT-30 | 079E079E | 1CE